## Kosztorys ofertowy
KOSZTORYS OFERTOWY (po korekcie nr 1)
Przebudowa drogi gminnej nr 001387T Wymysów-Kolonia Miłkowska
Lp. | Podstawa | Opis | Jedn.obm. | Ilość
1 |  | D-01.00.00 Roboty przygotowawcze CPV 45100000-8
1 d.1 | D-01.01.01 | Roboty pomiarowe przy liniowych robotach ziemnych -trasa dróg w terenie pagórkowatym lub górskim. | km | 1.4
2 d.1 | D-01.02.01 | Ścinanie drzew bez utrudnień o średnicy do 15 cm wraz z karczowaniem pni oraz wywiezienie dłuzyc, gałęzi i karpiny na odległość 8 km | szt. | 108
3 d.1 | D-01.02.01 | Ścinanie drzew bez utrudnień o średnicy do 16-35 cm wraz z karczowaniem pni oraz wywiezienie dłuzyc, gałęzi i karpiny na odległość 8 km | szt. | 112
4 d.1 | D-01.02.01 | Ścinanie drzew bez utrudnień o średnicy do 46-55 cm wraz z karczowaniem pni oraz wywiezienie dłuzyc, gałęzi i karpiny na odległość 8 km | szt. | 6
5 d.1 | D-01.02.01 | Ścinanie drzew bez utrudnień o średnicy do 66-75 cm wraz z karczowaniem pni oraz wywiezienie dłuzyc, gałęzi i karpiny na odległość 8 km | szt. | 2
6 d.1 | D-01.02.01 | Karczowanie krzaków i podszycia ilość sztuk krzaków 3000/ha | ha | 0.1
7 d.1 | D-01.02.02 | Przygotowanie terenu pod roboty ziemne na terenach po ścinaniu dzew za pomocą spycharek | m2 | 2490.2
8 d.1 | D-01.02.04 | Rozebranie nawierzchni z mas mineralno-bitumicznych gr. 4 cm mechanicznie | m2 | 10
9 d.1 | D-01.02.04 | Rozebranie nawierzchni z tłucznia gr. 15 cm mechanicznie | m3 | 290
10 d.1 | D-01.02.04 | Wywiezienie gruzu spryzmowanego samochodami samowyładowczymi na odległość do 1 km | m3 | 55.1
Razem dział: D-01.00.00 Roboty przygotowawcze CPV 45100000-8 |  |  |  |  | 0
2 |  | D-02.00.00 Roboty ziemne CPV 45100000-8
11 d.2 | D-02.01.01 | Roboty ziemne wykonywane koparkami podsiębiernymi o poj.tyżki 0.40 m3 w gr.kat. III-I V z transp.urobku na odl.do 5 km sam.samowyład. | m3 | 349.2
12 d.2 | D-02.01.01 | Wykopy z załadunkiem ręcznym i transportem na odległość do 1 km (grunt kat. III) | m3 | 38.8
13 d.2 | D-02.01.01 | Roboty ziemne poprzeczne z wbudowaniem ziemi w nasyp (kat.gr.III) | m3 | 190
14 d.2 | D-02.03.01 | Ręczne formowanie nasypów z gruntu kat. III-IV ułożonego wzdłuż nasypu | m3 | 310
15 d.2 | D-02.03.01 | Zagęszczanie nasypów walcami samojezdnymi statycznymi ogumionymi; grunt spoisty kat.III | m3 | 310
16.d.2 | D-02.01.01 | Roboty ziemne wykonywane koparkami podsiębiernymi o poj.tyżki 0.25 m3 w gr.kat. III-I V z transp.urobku na odl. 5 km sam.samowyład. | m3 | 78
Razem dział: D-02.00.00 Roboty ziemne CPV 45100000-8 |  |  |  |  | 0
3 |  | D-04.00.00 Podbudowa CPV 45233000-9
17 d.3 | D-04.01.01 | Profilowanie i zagęszczanie podłoża wykonywane ręcznie w gruncie kat. II-IV pod warstwy konstrukcyjne nawierzchni | m2 | 6234.5
18 d.3 | D 04.02. 01 | Wykonanie i zagęszczanie mechanicznie warstwy z piasku w korycie lub na całej szerokości drogi, grubość warstwy 15 cm | m2 | 1081.8
19 d.3 | D 04.04. 02 | Wykonanie podbudowy z kruszywa łamanego - tłucznia kamiennego, warstwa dolna, grubość warstwy po zagęszczeniu 15 cm | m2 | 1081.8
20 d.3 | D 04.08. 03-01 | Wyrównanie podbudowy tłuczniem kamiennym, grubość warstwy po zagęszczeniu do 10 cm | m3 | 203
21 d.3 | BCD 04.04. 02-11 | Wykonanie podbudowy z kruszywa łamanego - tłucznia kamiennego, warstwa górna, grubość warstwy po zagęszczeniu 8 cm | m2 | 6234.5
Razem dział: D-04.00.00 Podbudowa CPV 45233000-9 |  |  |  |  | 0
4 |  | D-05.00.00 Nawierzchnia CPV 45233000-9
22 d.4 | D-05.03.05 | Skropienie asfaltem nawierzchni drogowych | m2 | 6234.5
23 d.4 | D 05.03.05 | Wykonanie warstwy wiążącej z mieszanki mineralno-asfaltowej grysowej na ruch KR 1-2, grubość warstwy po zagęszczeniu 4 cm | m2 | 6234.5
24 d.4 | D 05.03.05 | Wykonanie warstwy ścieralnej z mieszanki mineralno-asfaltowej grysowej na ruch KR 1-2, grubość warstwy po zagęszczeniu 4 cm | m2 | 6112.6
Razem dział: D-05.00.00 Nawierzchnia CPV 45233000-9 |  |  |  |  | 0
5 |  | Roboty wykończeniowe
25 d.5 | D-04.04.02 analogia | Nawierzchnie z kruszywa kamiennego stabilizowanego mechanicznie - warstwa dolna o gr. 20 cm | m2 | 1782.2
26 d.5 | D-06.01.01 | Plantowanie (obrobienie na czysto) skarp i dna wykopów wykonywanych ręcznie w gruntach kat.I-III | m2 | 60.7
27 d.5 | D-06.01.01 | Plantowanie (obrobienie na czysto) skarp i korony nasypów w gruntach kat.I-III | m2 | 670
28 d.5 | D-06.01.01 | Wykonanie w przebudowanej naw. Poprzecznego scieku odwodnienia liniowego z koryt z włókna szklanego lub polimerobetonowych z kratą zeliwną w klasie D-400 o swietle przepływu 200 mm na ławie z betonu B-25 | mb | 7.5
29 d.5 | D-06.01.01 | Ułożenie ścieków prefabrykowanych korytkowych (typu Garra - lub równowazne) lub trójkątnych na podbudowie z kruszywa | mb | 100
Razem dział: D-06.00.00 Roboty wykończeniowe CPV 45100000-8 |  |  |  |  | 0
6 |  | D-10.07.01 Zjazdy CPV 45100000-8
30 d.6 | D-10.07.01 | Roboty ziemne poprzeczne z wbudowaniem ziemi w nasyp (kat.gr.III) | m3 | 18.9
31 d.6 | D-10.07.01 | Wykopy z załadunkiem ręcznym i transportem na odległość 5 km (grunt kat. III) | m3 | 64.2
32 d.6 | D-10.07.01 | Ręczne formowanie nasypów z gruntu kat. III-IV ułożonego wzdłuż nasypu | m3 | 44.2
33 d.6 | D-10.07.01 | Zagęszczanie nasypów z gruntu sypkiego kat.I-II za-gęszczarkami | m3 | 330
34 d.6 | D-10.07.01 | Profilowanie i zagęszczanie podłoża wykonywane mechanicznie w gruncie kat. 11-IV pod warstwy konstrukcyjne nawierzchni | m2 | 318
35 d.6 | D 04.02. 01-02 | Wykonanie i zagęszczanie mechanicznie warstwy z piasku w korycie lub na całej szerokości drogi, grubość warstwy 15 cm | m2 | 239.7
36 d.6 | D-10.07.01 | Warstwa dolna podbudowy z kruszyw łamanych gr. 15 cm | m2 | 239.7
37 d.6 | BCD 04.04. 02-12 | Wykonanie podbudowy z kruszywa łamanego - tłucznia kamiennego, warstwa górna, grubość warstwy po zagęszczeniu 10 cm | m2 | 231.2
38 d.6 | BCD 04.04. 02-11 | Wykonanie podbudowy z kruszywa łamanego - tłucznia kamiennego, warstwa górna, grubość warstwy po zagęszczeniu 8 cm | m2 | 94.8
39 d.6 | D-10.07.01 | Nawierzchnie z mieszanek mineralno-asfaltowych standard III, grubość warstwy wiążącej po zagęszczeniu 4 cm, transport mieszanki samochodami samowyład. 5-10 t | m2 | 94.8
40 d.6 | BCD 05.03. 05-12 | Wykonanie warstwy ścieralnej z mieszanki mineralno-asfaltowej grysowej dowożonej z odl. 5 km, grubość warstwy po zagęszczeniu 4 cm | m2 | 94.8
Razem dział: D-10.07.01 Zjazdy CPV 45100000-8 |  |  |  |  | 0
7 |  | D-07.00.00 Urządzenia bezpieczeństwa ruchu CPV 45233280-5
41 d.7 | D-07.02.01 | Pionowe znaki drogowe - słupki z rur stalowych | szt. | 15
42 d.7 | D-07.02.01 | Pionowe znaki drogowe - znaki zakazu, nakazu, ostrzegawcze i informacyjne o pow. do 0.3 m2 | szt. | 15
43 d.7 | D. 0 7.05.01 | Ustawienie ochronnych barier stalowych o masie do 24kg/m wzdłuż rowu | m | 20
Razem dział: D-07.00.00 Urządzenia bezpieczeństwa ruchu CPV45233280-5 |  |  |  |  | 0
Ogółem |  |  |  |  | 0
Podatek VAT 23% |  |  |  |  | 0
Razem |  |  |  |  | 0

## Przedmiar robót
Załącznik nr 10 do SIWZ
PRZEDMIAR ROBÓT (po korekcie nr 1)
Przebudowa drogi gminnej 001387T Wymysów - Kolonia Miłkowska
Lp. | Podstawa | Opis | Jedn.obm. | Ilość
1 |  | D-01.00.00 Roboty przygotowawcze CPV 45100000-8
1 d.1 | D-01.01.01 | Roboty pomiarowe przy liniowych robotach ziemnych -trasa dróg w terenie pagórkowatym lub górskim. | km | 1.4
2 d.1 | D-01.02.01 | Ścinanie drzew bez utrudnień o średnicy do 15 cm wraz z karczowaniem pni oraz wywiezienie dłuzyc, gałęzi i karpiny na odległość 8 km | szt. | 108
3 d.1 | D-01.02.01 | Ścinanie drzew bez utrudnień o średnicy do 16-35 cm wraz z karczowaniem pni oraz wywiezienie dłuzyc, gałęzi i karpiny na odległość 8 km | szt. | 112
4 d.1 | D-01.02.01 | Ścinanie drzew bez utrudnień o średnicy do 46-55 cm wraz z karczowaniem pni oraz wywiezienie dłuzyc, gałęzi i karpiny na odległość 8 km | szt. | 6
5 d.1 | D-01.02.01 | Ścinanie drzew bez utrudnień o średnicy do 66-75 cm wraz z karczowaniem pni oraz wywiezienie dłuzyc, gałęzi i karpiny na odległość 8 km | szt. | 2
6 d.1 | D-01.02.01 | Karczowanie krzaków i podszycia ilość sztuk krzaków 3000/ha | ha | 0.1
7 d.1 | D-01.02.02 | Przygotowanie terenu pod roboty ziemne na terenach po ścinaniu dzew za pomocą spycharek | m2 | 2490.2
8 d.1 | D-01.02.04 | Rozebranie nawierzchni z mas mineralno-bitumicznych gr. 4 cm mechanicznie | m2 | 10
9 d.1 | D-01.02.04 | Rozebranie nawierzchni z tłucznia gr. 15 cm mechanicznie | m3 | 290
10 d.1 | D-01.02.04 | Wywiezienie gruzu spryzmowanego samochodami samowyładowczymi na odległość do 1 km | m3 | 55.1
Razem dział: D-01.00.00 Roboty przygotowawcze CPV 45100000-8
2 |  | D-02.00.00 Roboty ziemne CPV 45100000-8
11 d.2 | D-02.01.01 | Roboty ziemne wykonywane koparkami podsiębiernymi o poj.tyżki 0.40 m3 w gr.kat. III-I V z transp.urobku na odl.do 5 km sam.samowyład. | m3 | 349.2
12 d.2 | D-02.01.01 | Wykopy z załadunkiem ręcznym i transportem na odległość do 1 km (grunt kat. III) | m3 | 38.8
13 d.2 | D-02.01.01 | Roboty ziemne poprzeczne z wbudowaniem ziemi w nasyp (kat.gr.III) | m3 | 190
14 d.2 | D-02.03.01 | Ręczne formowanie nasypów z gruntu kat. III-IV ułożonego wzdłuż nasypu | m3 | 310
15 d.2 | D-02.03.01 | Zagęszczanie nasypów walcami samojezdnymi statycznymi ogumionymi; grunt spoisty kat.III | m3 | 310
16.d.2 | D-02.01.01 | Roboty ziemne wykonywane koparkami podsiębiernymi o poj.tyżki 0.25 m3 w gr.kat. III-I V z transp.urobku na odl. 5 km sam.samowyład. | m3 | 78
Razem dział: D-02.00.00 Roboty ziemne CPV 45100000-8
3 |  | D-04.00.00 Podbudowa CPV 45233000-9
17 d.3 | D-04.01.01 | Profilowanie i zagęszczanie podłoża wykonywane ręcznie w gruncie kat. II-IV pod warstwy konstrukcyjne nawierzchni | m2 | 6234.5
18 d.3 | D 04.02. 01 | Wykonanie i zagęszczanie mechanicznie warstwy z piasku w korycie lub na całej szerokości drogi, grubość warstwy 15 cm | m2 | 1081.8
19 d.3 | D 04.04. 02 | Wykonanie podbudowy z kruszywa łamanego - tłucznia kamiennego, warstwa dolna, grubość warstwy po zagęszczeniu 15 cm | m2 | 1081.8
20 d.3 | D 04.08. 03-01 | Wyrównanie podbudowy tłuczniem kamiennym, grubość warstwy po zagęszczeniu do 10 cm | m3 | 203
21 d.3 | BCD 04.04. 02-11 | Wykonanie podbudowy z kruszywa łamanego - tłucznia kamiennego, warstwa górna, grubość warstwy po zagęszczeniu 8 cm | m2 | 6234.5
Razem dział: D-04.00.00 Podbudowa CPV 45233000-9
4 |  | D-05.00.00 Nawierzchnia CPV 45233000-9
22 d.4 | D-05.03.05 | Skropienie asfaltem nawierzchni drogowych | m2 | 6234.5
23 d.4 | D 05.03.05 | Wykonanie warstwy wiążącej z mieszanki mineralno-asfaltowej grysowej na ruch KR 1-2, grubość warstwy po zagęszczeniu 4 cm | m2 | 6234.5
24 d.4 | D 05.03.05 | Wykonanie warstwy ścieralnej z mieszanki mineralno-asfaltowej grysowej na ruch KR 1-2, grubość warstwy po zagęszczeniu 4 cm | m2 | 6112.6
Razem dział: D-05.00.00 Nawierzchnia CPV 45233000-9
5 |  | Roboty wykończeniowe
25 d.5 | D-04.04.02 analogia | Nawierzchnie z kruszywa kamiennego stabilizowanego mechanicznie - warstwa dolna o gr. 20 cm | m2 | 1782.2
26 d.5 | D-06.01.01 | Plantowanie (obrobienie na czysto) skarp i dna wykopów wykonywanych ręcznie w gruntach kat.I-III | m2 | 60.7
27 d.5 | D-06.01.01 | Plantowanie (obrobienie na czysto) skarp i korony nasypów w gruntach kat.I-III | m2 | 670
28 d.5 | D-06.01.01 | Wykonanie w przebudowanej naw. Poprzecznego scieku odwodnienia liniowego z koryt z włókna szklanego lub polimerobetonowych z kratą zeliwną w klasie D-400 o swietle przepływu 200 mm na ławie z betonu B-25 | mb | 7.5
29 d.5 | D-06.01.01 | Ułożenie ścieków prefabrykowanych korytkowych (typu Garra - lub równowazne) lub trójkątnych na podbudowie z kruszywa | mb | 100
Razem dział: D-06.00.00 Roboty wykończeniowe CPV 45100000-8
6 |  | D-10.07.01 Zjazdy CPV 45100000-8
30 d.6 | D-10.07.01 | Roboty ziemne poprzeczne z wbudowaniem ziemi w nasyp (kat.gr.III) | m3 | 18.9
31 d.6 | D-10.07.01 | Wykopy z załadunkiem ręcznym i transportem na odległość 5 km (grunt kat. III) | m3 | 64.2
32 d.6 | D-10.07.01 | Ręczne formowanie nasypów z gruntu kat. III-IV ułożonego wzdłuż nasypu | m3 | 44.2
33 d.6 | D-10.07.01 | Zagęszczanie nasypów z gruntu sypkiego kat.I-II za-gęszczarkami | m3 | 330
34 d.6 | D-10.07.01 | Profilowanie i zagęszczanie podłoża wykonywane mechanicznie w gruncie kat. 11-IV pod warstwy konstrukcyjne nawierzchni | m2 | 318
35 d.6 | D 04.02. 01-02 | Wykonanie i zagęszczanie mechanicznie warstwy z piasku w korycie lub na całej szerokości drogi, grubość warstwy 15 cm | m2 | 239.7
36 d.6 | D-10.07.01 | Warstwa dolna podbudowy z kruszyw łamanych gr. 15 cm | m2 | 239.7
37 d.6 | BCD 04.04. 02-12 | Wykonanie podbudowy z kruszywa łamanego - tłucznia kamiennego, warstwa górna, grubość warstwy po zagęszczeniu 10 cm | m2 | 231.2
38 d.6 | BCD 04.04. 02-11 | Wykonanie podbudowy z kruszywa łamanego - tłucznia kamiennego, warstwa górna, grubość warstwy po zagęszczeniu 8 cm | m2 | 94.8
39 d.6 | D-10.07.01 | Nawierzchnie z mieszanek mineralno-asfaltowych standard III, grubość warstwy wiążącej po zagęszczeniu 4 cm, transport mieszanki samochodami samowyład. 5-10 t | m2 | 94.8
40 d.6 | BCD 05.03. 05-12 | Wykonanie warstwy ścieralnej z mieszanki mineralno-asfaltowej grysowej dowożonej z odl. 5 km, grubość warstwy po zagęszczeniu 4 cm | m2 | 94.8
Razem dział: D-10.07.01 Zjazdy CPV 45100000-8
7 |  | D-07.00.00 Urządzenia bezpieczeństwa ruchu CPV 45233280-5
41 d.7 | D-07.02.01 | Pionowe znaki drogowe - słupki z rur stalowych | szt. | 15
42 d.7 | D-07.02.01 | Pionowe znaki drogowe - znaki zakazu, nakazu, ostrzegawcze i informacyjne o pow. do 0.3 m2 | szt. | 15
43 d.7 | D. 0 7.05.01 | Ustawienie ochronnych barier stalowych o masie do 24kg/m wzdłuż rowu | m | 20
Razem dział: D-07.00.00 Urządzenia bezpieczeństwa ruchu CPV45233280-5