## przepompownie ścieków
Zał. W5p4
UPORZĄDKOWANIE GOSPODARKI WODNO-ŚCIEKOWEJ W AGLOMERACJI OSTROWIEC SWIETOKRZYSKI - ETAP II
BUDOWA KANALIZACJI SANITARNEJ WYMYSŁÓW
OBIEKT: SIEĆ KANALIZACYJNA - POMPOWNIE ŚCIEKÓW P4
KOSZTORYS OFERTOWY - P4
L.p. | Numer specyfikacji | Opis | Jedn. Miary | Ilość | Cena za jednostkę [zł] | Cena ogółem [zł] (5 x 6)
1 | 2 | 3 | 4 | 5 | 6 | 7
PRZEPOMPOWNIA ŚCIEKÓW P4 1200x3000, q=2,5 l/s,Hp=11,6m,pompy 1,5 kWx 2szt
8.1 |  | 8.1 ROBOTY ZIEMNE SPECYFIKACJA B01.02.00
8.1.1 | SST-S-01.00.00 | Wykopy oraz przekopy wyk.na odkład koparkami przedsiębiernymi o poj.łyżki o 0.60 m3 w gr.kat.III. I odwozem nadmiaru urobku WYKOP POD PRZEPOMPOWNIE ŚCIEKÓW ; głębokość 6m, szerokośc 2,60÷4,50; poz. 39 Σ poz.(1÷2) | m3 | 31.36 | 0 | 0
8.1.2 | SST-S-01.00.01 | Podłoża pod kanały i obiekty z materiałów sypkich grub. 7 cm (PODSYPKA) wraz z dowozem podsypki; poz. 39 Σ poz.(3) | m3 | 0.44 | 0 | 0
8.1.3 | SST-S-01.00.02 | Zasypanie wykopów fund.podłużnych, punktowych, rowów, wykopów obiektowych spycharkami z zagęszcze.mechanicznymi ubijakami ( gr.warstwy w stanie luźnym 25 cm) - kat. gr. Poz. 39 Σ poz.(4) | m3 | 25.09 | 0 | 0
8.1.4 | SST-S-01.00.03 | Umocnienie ścian wykopów balami drewnianymi na gł.do 6.0 m pod komory, studzienki itp..na sieciach zewnętrznych w gruntach suchych kat. I-IV wraz z rozbiórką i odwodnieniem wykopów poz.39 Σ poz.(5÷6) | m2 | 44.8 | 0 | 0
|  | RAZEM Σ(poz. 8.1.1÷8.1.4) |  |  |  | 0
L.p. | Numer specyfikacji | Opis | Jedn. Miary | Ilość | Cena za jednostkę [zł] | Cena ogółem [zł] (5 x 6)
1 | 2 | 3 | 4 | 5 | 6 | 7
8.2 |  | 8.2 PŁYTA ŻELBETOWA SPECYFIKACJA B.01.05.00- CPV 45223500-1
8.2.1 | SST-S-01.00.01 | Przygotowanie i montaż zbrojenia ław i płyt fundamentowych, pręty Fi 12 mm; poz. 40 Σ poz.(1i 2) | t | 0.12 | 0 | 0
8.2.2 | SST-S-01.00.03 | Układanie mieszanki betonowej w konstrukcjach - ławy fundamentowe, bloki oporowe z obetonowaniem przepompowni betonem B-20;szlunki stalowe o wysokosci 4m ,obsypki ; poz. 40 Σ poz.(3÷5) | m3 | 1.73 | 0 | 0
|  | RAZEM Σ(poz. 8.2.1÷8.2.5) |  |  |  | 0
L.p. | Numer specyfikacji | Opis | Jedn. Miary | Ilość | Cena za jednostkę [zł] | Cena ogółem [zł] (5 x 6)
1 | 2 | 3 | 4 | 5 | 6 | 7
8.3 |  | 8.3 OGRODZENIE P4
8.3.1 | SST-S-01.00.00 | Cokoły betonowe 0.2x0.3m na fundamencie 02x08; poz. 41 Σ poz.(1) | m | 18 | 0 | 0
8.3.2 | SST-S-01.00.00 | Ogrodzenie wysokości 1.5 m z kątowników giętych na zimno na słupach stalowych z furtką i bramą, tablice informacyjne; poz. 41 Σ poz.(2) | m | 18 | 0 | 0
8.3.3 | SST-S-01.00.00 | Zagospodarowanie terenu; humusowanie i obsianie , nasadzenia- tuje 10 szt; poz. 41 Σ poz.(3 + nasadzenia) | kpl | 1 | 0 | 0
|  | RAZEM Σ(poz. 8.3.1÷8.3.3) |  |  |  | 0
L.p. | Numer specyfikacji | Opis | Jedn. Miary | Ilość | Cena za jednostkę [zł] | Cena ogółem [zł] (5 x 6)
1 | 2 | 3 | 4 | 5 | 6 | 7
8.4 |  | 8.4 TECHNOLGIA PRZEPOMPOWNI P4
8.4.1 | SST-S-01.00.00 | Dostawa i montaż uzbrojenia pompowni P4 wraz z rozruchem technologicznym; poz. 42 Σ poz.(1÷2) | szt | 1 | 0 | 0
|  | RAZEM poz. 8.4.1 |  |  |  | 0
L.p. | Numer specyfikacji | Opis | Jedn. Miary | Ilość | Cena za jednostkę [zł] | Cena ogółem [zł] (5 x 6)
1 | 2 | 3 | 4 | 5 | 6 | 7
8.5 |  | 8.5 ZAGOSPODAROWANIE TERENU - ROBOTY DROGOWE
8.5.1 | SST-S-01.00.00 | Wykonanie koryta na poszerzeniach jezdni w gruncie kat. II-IV -( 10+45) cm głębok.koryta z odwozem na odległośc do 5km; poz.43 Σ poz.(1÷4) | m2 | 24 | 0 | 0
8.5.2 | SST-S-01.00.00 | Mechaniczne profilowanie i zagęszczane podłoża pod warstwy konstrukcyjne nawierzchni w gr.kat.I-IV; poz.43 Σ poz.(5) | m2 | 24 | 0 | 0
8.5.3 | SST-S-01.00.00 | Podłoża pod obiekty z materiałów sypkich grub. 15 cm z zagęszczeniem warstwami gr 10 cm; poz. 43 Σ poz.(6÷7 ) | m3 | 4.8 | 0 | 0
8.5.4 | SST-S-01.00.00 | Krawężniki betonowe wystające o wym. 15x30 cm na podsypce cem.piaskowej, na ławie betonowejB-15 z oporem pod krawężnik ; poz.43 Σ poz.(8÷9) | m | 15 | 0 | 0
8.5.5 | SST-S-01.00.00 | Podbudowa z kruszywa naturalnego - warstwa dolna o grub. po zagęszcz. 20 cm; poz. 43 Σ poz.(10) | m2 | 30 | 0 | 0
8.5.6 | SST-S-01.00.00 | Układane nawierzchni chodników i placów z betonowej kostki brukowej gr. 8 cm; poz. 43 Σ poz.(11) | m2 | 30 | 0 | 0
8.5.7 | SST-S-01.00.00 | Wykonanie przepustu drogowego rurowego jednootworowego z rur o śr.500 ze sciankami czołowmi prefabrykowanymi i zasypką ; poz.43 Σ poz.(12÷14) | m | 6 | 0 | 0
|  | RAZEM Σ(poz. 8.5.1÷8.5.7) |  |  |  | 0
L.p. | Numer specyfikacji | Opis | Jedn. Miary | Ilość | Cena za jednostkę [zł] | Cena ogółem [zł] (5 x 6)
1 | 2 | 3 | 4 | 5 | 6 | 7
8.6 |  | 8.6 ROBOTY ELEKTRYCZNE SPECYFIKACJA - CPV45310000-3
8.6.1 | SST-S-01.00.00 | Montaż rozdzielni przepompowni RP1 rozbudowanej ( obudowa oym. 800x600 - 2szt., fundament F-3 - 1szt., rozłącznik FR103-40A - 2szt., ochronniki przeciwprzepięciowy -1szt. , wyłącznik S314 - 1szt., wyłącznik S303- 2szt., wyłącznik S 301 - 3szt, wyłącznik P304-30mA - 1szt., wyłącznik P302-30mA - 1szt., przekaźnik zmierzchowy - 1szt., gniazdo 1-f 16A - 1szt. , gniazdo 3-f 16A - 1szt.; poz. 44 Σ poz.(1) | szt. | 1 | 0 | 0
8.6.2 | SST-S-01.00.00 | Montaż rozdzielni sterowana pompami ( wchodzi w skład dostawy przepompowni ); poz.44 Σ poz.(2) | szt. | 1 | 0 | 0
8.6.3 | SST-S-01.00.00 | Wykopy o głębok.do 1.5 m w gruncie kat. III wraz z zasypaniem dla słupów elektroenergetycznych linii napowietrznych niskiego napięcia; poz. 44 Σ poz.(3) | m3 | 3.52 | 0 | 0
8.6.4 | SST-S-01.00.00 | Mechaniczne stawianie słupów oświetleniowych o masie do 300 kg w gruncie kat.I-III - słupy stalowe 3.5 m z fundamentem betonowym B-50, oprawy sodowe 70W z kloszem i wciaganiem przwodu; poz. 44 Σ poz.(4÷5+7) | szt. | 1 | 0 | 0
8.6.5 | SST-S-01.00.00 | Montaż tabliczek bezpiecznikowych na konstrukcji słupa; poz.44 Σ poz.(6) | szt. | 1 | 0 | 0
8.6.6 | SST-S-01.00.00 | Układanie rur ochronnych z PCW o śr.do 75 mm w wykopie rury A50; poz. 44 Σ poz.(11) | m | 10 | 0 | 0
8.6.7 | SST-S-01.00.00 | Montaż kabli wielożyłowych o masie do 1.0kg/m nap.znamionowe poniżej 110kV - YKY5x10,na podsypce piaskowej gr 0,2m; wykopy,zasypki, folia ozn.; poz.44 Σ poz.(8÷10+12) | m | 25 | 0 | 0
8.6.8 | SST-S-01.00.00 | Układanie kabli wielożyłowych o masie do 1.0 kg/m na nap.znamionowe poniżej 110 kV w złączu i rozdzielni YKY5x10; poz.44 Σ poz.(13) | m | 6 | 0 | 0
8.6.9 | SST-S-01.00.00 | Układane kabli wielożyłowych o masie do 1.0 kg/m na nap.znamionowe poniżej 110 kV w rurach pustakach lub kanałach zamkniętych YKY5x4; poz.44 Σ poz.(14) | m | 7 | 0 | 0
8.6.10 | SST-S-01.00.00 | Układanie kabli wielożyłowych o masie do 1.0 kg/m na nap.znamionowe poniżej 110 kV w rurach pustakach lub kanałach zamkniętych YKSY3x1.5; poz.44 Σ poz.(15) | m | 47 | 0 | 0
8.6.11 | SST-S-01.00.00 | Układanie bednarki w rowach kablowych - bednarka do 120mm2 bednarka oc. 25x4; poz.44 Σ poz.(16) | m | 5 | 0 | 0
8.6.12 | SST-S-01.00.00 | Mechaniczne pogrążane uziomów prętowych w gr.kat.I-II; poz.44 Σ poz.(17) | m | 24 | 0 | 0
8.6.13 | SST-S-01.00.00 | ANALOGIA - podłączenie i uruchomienie układu przepompowni; poz. 44 Σ poz.(18) | ukł. | 1 | 0 | 0
8.6.14 | SST-S-01.00.00 | Badanie układów SZR napędów do 1 kV; poz. 44 Σ poz.(19) | kpl. | 1 | 0 | 0
8.6.15 | SST-S-01.00.00 | Badanie linii kablowej o ilości żył do 4; poz. 44 Σ poz.(20) | odc. | 1 | 0 | 0
8.6.16 | SST-S-01.00.00 | Pierwaszy pomiar uziemienia ochronnego lub roboczego; poz. 44 Σ poz.(21) | pomiar | 1 | 0 | 0
8.6.17 | SST-S-01.00.00 | Pierwszy pomiar skuteczności zerowania; poz. 44 Σ poz.(22) | pomiar | 1 | 0 | 0
8.6.18 | SST-S-01.00.00 | Następny pomiar skuteczności zerowana; poz. 44 Σ poz.(23) | pomiar | 6 | 0 | 0
8.6.21 | SST-S-01.00.00 | Badane instalacji ochronnej z zastosowaniem przekaźnika przeciwporażeniowego różnicowoprądowego; poz. 44 Σ poz.(24) | kpl. | 2 | 0 | 0
8.6.22 | SST-S-01.00.00 | Monitoring i wizualizacja placu pompowni; poz. 44 Σ poz.(25) | kpl. | 1 | 0 | 0
|  | RAZEM Σ(poz. 8.5.1÷8.5.7) |  |  |  | 0
Ogółem nettoΣ(poz. 8.1÷8.6)