## Przedmiar 29.11.2023
Kosztorys ofertowy
Przebudowa drogi gminnej nr 336029T Boksycka - do dr. Kunów Ostrowiec w miejscowości Boksycka.
Branża drogowa
Lp. | Podstawa | Nazwa | Jedn. | Ilość
1 ROBOTY PRZYGOTOWAWCZE
| D.01.00.00 | ROBOTY PRZYGOTOWAWCZE | - | -
|  | Wyznaczenie trasy i punktów wysokościowych w terenie równinnym | - | -
1 |  | Roboty pomiarowe przy liniowych robotach ziemnych - trasa drogi w terenie równinnym: jezdnia główna | km | 0.3
|  | Mechaniczne usunięcie humusu | - | -
2 |  | Usunięcie warstwy ziemi urodzajnej (humusu) śr. grubości 20 cm za pomocą spycharek z wywiezieniem nadmiaru humusu na odkład na odl do 1 km | m3 | 120
|  | Rozebranie nawierzchni z mieszanek mineralno-bitumicznych i betonowych | - | -
3 |  | Mechaniczne rozebranie nawierzchni z mieszanek mineralno-bitumicznych o grubości 7 cm z wywiezieniem mat. z rozbiórki poza teren budowy na odległość 15 km wraz z utylizacją | m2 | 250
4 |  | Mechaniczne rozebranie podbudowy z tłucznia o średniej grubości 20 cm z wywiezieniem mat. z rozbiórki poza teren budowy na odległość 15 km | m3 | 250
| D.01.02.01 | USUNIĘCIE DRZEW I KRZEWÓW | - | -
5 |  | Usunięcie drzew z pniami o średnicy 10-15 cm z wywozem materiału z wycinki poza teren budowy | szt. | 15
6 |  | Usunięcie drzew z pniami o średnicy 16-25 cm z wywozem materiału z wycinki poza teren budowy | szt. | 15
7 |  | Usunięcie drzew z pniami o średnicy 26-35 cm z wywozem materiału z wycinki poza teren budowy | szt. | 10
8 |  | Usunięcie drzew z pniami o średnicy 36-45 cm z wywozem materiału z wycinki poza teren budowy | szt. | 5
9 |  | Wycinka krzewów z wywozem materiału z wycinki poza teren budowy | ha | 0.1
2 ROBOTY ZIEMNE
| D.02.00.00 | ROBOTY ZIEMNE | - | -
|  | Wykonanie wykopów w gruntach kat. I-IV | - | -
10 |  | Wykonanie wykopów mechanicznie w gruncie kat. I - IV z transportem gruntu poza teren budowy na odległość 2-5 km | m3 | 785
|  | Wykonanie nasypów | - | -
11 |  | Wykonywanie nasypów mechanicznie z gruntów kat. I-II z pozyskaniem i transportem gruntu na odległość 2-5 km | m3 | 22
3 PODBUDOWY CPV 45233000-9
| D.04.00.00 | PODBUDOWY | - | -
|  | Profilowanie i zagęszczanie podłoża w gr. kat. I-VI | - | -
12 |  | Mechaniczne profilowanie i zagęszczenie podłoża pod warstwy konstrukcyjne nawierzchni pod jezdnią drogi | m2 | 1570
|  | Oczyszczenie i skropienie warstw konstrukcyjnych | - | -
13 |  | Mechaniczne oczyszczenie warstw konstrukcyjnych | m2 | 1550
14 |  | Skropienie emulsją asfaltową bitumicznych warstw konstrukcji | m2 | 1650
15 |  | Skropienie emulsją asfaltową niebitumicznych warstw konstrukcji | m2 | 1550
|  | Podbudowa z kruszywa łamanego stabilizowanego mechanicznie | - | -
16 |  | Wykonanie warstwy podbudowy zasadniczej z kruszywa kamiennego naturalnego warstwa górna (o granulacji 0-31,5 mm) o grubości - 10 cm | m2 | 1550
17 |  | Wykonanie podbudowy pomocniczej z kruszywa łam. stab. mech. 0/63 o grubości - 20 cm | m2 | 1570
|  | Wykonanie ulepszonego podłoża z piasku | - | -
18 |  | Warstwa z piasku stab. cementem Rc=3/4MPa grubości - 15 cm (jezdnia) | m2 | 1570
19 |  | Warstwa odsączająca z piasku stab. mach. grubości - 15 cm (pobocza) | m2 | 300
4 NAWIERZCHNIE CPV 45233000-9
| D.05.00.00. | NAWIERZCHNIE | - | -
|  | Wykonanie nawierzchni z betonu asfaltowego | - | -
20 |  | Wykonanie warstwy wiążącej z betonu asfaltowego AC 16W , gr. 5 cm | m2 | 1650
21 |  | Wykonanie warstwy ścieralnej z AC 11S , gr. 4 cm | m2 | 1630
|  | Wykonanie nawierzchni z kruszywa łamanego stabilizowanego mechanicznie | - | -
22 |  | Wykonanie nawierzchni poboczy z kruszywa kamiennego naturalnego (o granulacji 0-31,5 mm) o grubości po zagęśczeniu - 10 cm. | m2 | 340
5 CHODNIK W REJONIE SKRZYŻOWANIA
| D.02.00.00 | ROBOTY ZIEMNE | - | -
|  | Wykonanie wykopów w gruntach kat. I-IV | - | -
23 |  | Wykonanie wykopów mechanicznie w gruncie kat. I - IV z transportem gruntu poza teren budowy na odległość 2-5 km | m3 | 14
| D.04.00.00 | Wykonanie ulepszonego podłoża z piasku | - | -
24 |  | Warstwa z piasku stab. cementem Rc=3/4MPa grubości - 15 cm | m2 | 40
| D.04.00.00 | Podbudowa z kruszywa łamanego stabilizowanego mechanicznie | - | -
25 |  | Wykonanie warstwy podbudowy zasadniczej z kruszywa kamiennego naturalnego warstwa górna (o granulacji 0-31,5 mm) o grubości - 10 cm | m2 | 40
| D.05.00.00. | Wykonanie nawierzchni z kostki betonowej | - | -
26 |  | Wykonanie nawierzchni z kostki brukowej betonowej, kostka regularna, gr. 8 cm, na podsypce cementowo-piaskowej gr. 4cm | m2 | 30
27 |  | Wykonanie nawierzchni z płytek wskaźnikowych guzkowych dla osób niewidomych na szerokości min 30cm, na podsypce cementowo-piaskowej gr. 4cm | m3 | 10
| D.08.00.00 | Obrzeża betonowe | - | -
28 |  | Ustawienie obrzeży betonowych o wym. 8x30x100 cm na podsypce cem.-piaskowej 1:4 gr. 3 cm | m | 29
6 CHODNIK W KM 0+137,00 - 0+300,60
| D.02.00.00 | ROBOTY ZIEMNE | - | -
|  | Wykonanie wykopów w gruntach kat. I-IV | - | -
29 |  | Wykonanie wykopów mechanicznie w gruncie kat. I - IV z transportem gruntu poza teren budowy na odległość 2-5 km | m3 | 100
| D.04.00.00 | Wykonanie ulepszonego podłoża z piasku | - | -
30 |  | Warstwa z piasku stab. cementem Rc=3/4MPa grubości - 15 cm | m2 | 230
| D.04.00.00 | Podbudowa z kruszywa łamanego stabilizowanego mechanicznie | - | -
31 |  | Wykonanie warstwy podbudowy zasadniczej z kruszywa kamiennego naturalnego warstwa górna (o granulacji 0-31,5 mm) o grubości - 10 cm | m2 | 230
| D.05.00.00. | Wykonanie nawierzchni z kostki betonowej | - | -
32 |  | Wykonanie nawierzchni z kostki brukowej betonowej, kostka regularna, gr. 8 cm, na podsypce cementowo-piaskowej gr. 4cm | m2 | 230
| D.08.00.00 | Obrzeża betonowe | - | -
33 |  | Ustawienie obrzeży betonowych o wym. 8x30x100 cm na podsypce cem.-piaskowej 1:4 gr. 3 cm | m | 120
7 ZJAZDY INDYWIDUALNE
| D.02.00.00 | ROBOTY ZIEMNE | - | -
|  | Wykonanie wykopów w gruntach kat. I-IV | - | -
34 |  | Wykonanie wykopów mechanicznie w gruncie kat. I - IV z transportem gruntu poza teren budowy na odległość 2-5 km | m3 | 33
| D.04.00.00 | Wykonanie ulepszonego podłoża z piasku | - | -
35 |  | Warstwa z piasku stab. cementem Rc=3/4MPa grubości - 15 cm | m2 | 70
| D.04.00.00 | Podbudowa z kruszywa łamanego stabilizowanego mechanicznie | - | -
36 |  | Wykonanie warstwy podbudowy zasadniczej z kruszywa kamiennego naturalnego warstwa górna (o granulacji 0-31,5 mm) o grubości - 10 cm | m2 | 70
37 |  | Wykonanie podbudowy pomocniczej z kruszywa łam. stab. mech. 0/63 o grubości - 10 cm | m2 | 70
| D.05.00.00. | Wykonanie nawierzchni z kostki betonowej | - | -
38 |  | Wykonanie nawierzchni z kostki brukowej betonowej, kostka regularna, gr. 8 cm, na podsypce cementowo-piaskowej gr. 4cm | m2 | 70
| D.08.00.00 | Obrzeża betonowe | - | -
39 |  | Ustawienie obrzeży betonowych o wym. 8x30x100 cm na podsypce cem.-piaskowej 1:4 gr. 3 cm | m | 45
8 ROBOTY WYKOŃCZENIOWE CPV 45233000-9
| D.06.00.00 | ROBOTY WYKOŃCZENIOWE | - | -
40 |  | Humusowanie z obsianiem terenów płaskich i skarp przy grubości humusu 10 cm wraz z dowozem ziemi urodzajnej z odl. do 5 km (666,0+3050) | m2 | 700
9 OZNAKOWANIE DRÓG CPV 45233280-5
| D.07.00.00 | OZNAKOWANIE DRÓG I URZĄDZENIA BEZPIECZEŃSTWA RUCHU | - | -
|  | Oznakowanie poziome | - | -
41 |  | Oznakowanie poziome jezdni materiałami grubowarstwowymi - linie ciągłe | m2 ozn. | 19.2
42 |  | Oznakowanie poziome jezdni materiałami grubowarstwowymi - linie przerywane | m2 ozn. | 1.2
43 |  | Oznakowanie poziome jezdni materiałami grubowarstwowymi - linie na skrzyżowaniach | m2 ozn. | 25.8
|  | Oznakowanie pionowe | - | -
44 |  | Ustawienie słupków do znaków drogowych z rur stalowych o śr. 70 mm | szt. | 14
45 |  | Przymocowanie tarcz znaków drogowych z blachy ocynkowanej, odblaskowych do gotowych słupków, znaków dużych typ A, folia odblaskowa III gen. | szt. | 3
46 |  | Przymocowanie tarcz znaków drogowych z blachy ocynkowanej, odblaskowych do gotowych słupków, znaków średnich i małych typ D, folia odblaskowa III gen. | szt. | 8
47 |  | Przymocowanie tablic znaków drogowych z blachy ocynkowanej, odblaskowych o powierzchni do 4,5 m2 do gotowych słupków, znaków drogowych uzupełniających typ E, folia odblaskowa III gen. | szt. | 2
10 ELEMENTY ULIC CPV 45233000-0
| D.08.00.00 | ELEMENTY ULIC | - | -
|  | Krawężniki | - | -
48 |  | Ustawienie krawężników betonowych o wymiarach 15x30x100 cm na podsypce cem.-piaskowej 1:4 gr. 5 cm i ławie betonowej z oporem | m | 103
49 |  | Ustawienie krawężników betonowych najazdowych o wymiarach 15x22x100 cm na podsypce cem.-piaskowej 1:4 gr. 5 cm i ławie betonowej zwykłej | m | 57
11 INNE ROBOTY
|  | INNE ROBOTY | - | -
50 |  | Regulacja pionowa studzienek dla zaworów wodociągowych i gazowych (7+2) | szt. | 9
51 |  | Regulacja pionowa studzienek dla włazów kanałowych | szt. | 4